## controller
类型 | 名称 | 含义 | 线宽 | 寄存器名称 | 含义 | 宽
input | clk | 模块时钟信号 | 1 | searching_sram_index | 端口正在匹配的SRAM | 16*5
input | rst_n | 模块复位信号 | 1 | searching_distribution | 端口当前匹配的最优SRAM | 16*5
input | wr_sop | 开始写入数据包信号 | 16*1 | max_amount | 端口当前最优SRAM的同端口数据量 | 16*11
input | wr_eop | 终止写入数据包信号 | 16*1 | search_cnt | 端口匹配过程计数器 | 16*6
input | wr_vld | 写入数据有效信号 | 16*1 | searching | 端口是否正在匹配 | 16*1
input | wr_data | 写入数据内容 | 16*16 | queue_head_sram | 端口各队列头页所在的SRAM | 16*8*5
output | full | 端口无法为数据包分配更多空间 | 16*1 | queue_head_page | 端口各队列头页的线性地址 | 16*8*11
output | almost_full | 端口即将无法为数据包分配更多空间 | 16*1 | queue_tail_sram | 端口各队列尾页所在的SRAM | 16*8*5
output | rd_sop | 开始读出数据包信号 | 16*1 | queue_tail_page | 端口各队列尾页的线性地址 | 16*8*11
output | rd_eop | 终止读出数据包信号 | 16*1 | queue_not_empty | 端口各队列是否有数据包 | 16*8*1
output | rd_vld | 读出数据有效信号 | 16*1 | handshake | 读出后端向前端发出的握手信号 | 16*1
output | rd_data | 读出数据内容 | 16*16
input | ready | 请求开始读出数据包信号 | 16*1
input | wrr_en | WRR调度使能信号 | 16*1

## dual_port_sram
类型 | 名称 | 含义 | 线宽 | 寄存器名称 | 含义 | 宽
input | clk | 模块时钟信号 | 1 | d_latches | SRAM存储的数据 | 16384*16
input | rst_n | 模块复位信号（片选信号） | 1
input | wr_en | 写入数据使能信号 | 1
input | wr_addr | 写入数据物理地址 | 14
input | din | 写入数据内容 | 16
input | rd_en | 读出数据使能信号 | 1
input | rd_addr | 读出数据物理地址 | 14
output | dout | 读出数据内容 | 16

## ecc_encoder
类型 | 名称 | 含义 | 线宽
input | clk | 模块时钟信号 | 1
input | enable | 编码使能信号 | 1
input | data_0 | 待校验数据#0 | 16
input | data_1 | 待校验数据#1 | 16
input | data_2 | 待校验数据#2 | 16
input | data_3 | 待校验数据#3 | 16
input | data_4 | 待校验数据#4 | 16
input | data_5 | 待校验数据#5 | 16
input | data_6 | 待校验数据#6 | 16
input | data_7 | 待校验数据#7 | 16
output | code | 生成的校验码 | 8

## ecc_decoder
类型 | 名称 | 含义 | 线宽 | 寄存器名称 | 含义 | 宽
input | clk | 模块时钟信号 | 1 | cr_data | 已纠错数据 | 128
input | enable | 纠错使能信号 | 16 | cur_code | 待纠错数据对应的校验码 | 8
input | data_0 | 待纠错数据#0 | 16 | wrong_pos | 错误位置 | 8
input | data_1 | 待纠错数据#1 | 16
input | data_2 | 待纠错数据#2 | 16
input | data_3 | 待纠错数据#3 | 16
input | data_4 | 待纠错数据#4 | 16
input | data_5 | 待纠错数据#5 | 16
input | data_6 | 待纠错数据#6 | 16
input | data_7 | 待纠错数据#7 | 16
input | code | 校验码 | 1
output | cr_data_0 | 已纠错数据#0 | 16
output | cr_data_1 | 已纠错数据#1 | 16
output | cr_data_2 | 已纠错数据#2 | 16
output | cr_data_3 | 已纠错数据#3 | 16
output | cr_data_4 | 已纠错数据#4 | 16
output | cr_data_5 | 已纠错数据#5 | 16
output | cr_data_6 | 已纠错数据#6 | 16
output | cr_data_7 | 已纠错数据#7 | 16

## fifo_null_pages
类型 | 名称 | 含义 | 线宽 | 寄存器名称 | 含义 | 宽
input | clk | 模块时钟信号 | 1 | fifo | 队列数据 | 2048*11
input | rst_n | 模块复位信号 | 1 | head_addr | 队列头指针 | 11
input | pop_head | 弹出队头使能信号 | 1 | tail_addr | 队列尾指针 | 11
output | head_addr | 当前队头页地址 | 11
input | push_tail | 插入队尾使能信号 | 1
input | tail_addr | 插入的页地址 | 11

## port_frontend
类型 | 名称 | 含义 | 线宽 | 寄存器名称 | 含义 | 宽
input | clk | 模块时钟信号 | 1 | buffer | 被缓冲的数据 | 64*16
input | wr_sop | 开始写入数据包信号 | 1 | xfer_en | 传输数据至后端使能 | 1
input | wr_eop | 终止写入数据包信号 | 1 | xfer_ptr | 正在传输的数据位置指针 | 6
input | wr_vld | 写入数据有效信号 | 1 | wr_ptr | 正在写入的数据位置指针 | 6
input | wr_data | 写入数据内容 | 16 | end_ptr | 未传输完的上一数据包结束位置指针 | 6
input | search_get | 是否成功匹配到SRAM | 1
output | dest_port | 当前写入数据包的目的端口 | 4
output | prior | 当前写入数据包的优先级 | 3
output | length | 当前写入数据包的长度 | 9
output | new_packet_into_buf | 当前有新数据包写入（触发搜索） | 1
output | data | 传输至后端的数据内容 | 16
output | data_vld | 传输至后端的数据有效信号 | 1

## sram_state
类型 | 名称 | 含义 | 线宽 | 寄存器名称 | 含义 | 宽
input | clk | 模块时钟信号 | 1 | ecc_storage | ECC存储 | 2048*8
input | rst_n | 模块复位信号 | 1 | jump_table | 跳转表 | 2048*16
input | ecc_wr_en | ECC存储写入使能信号 | 1 | port_amount | 各端口的数据量 | 16*11
input | ecc_wr_addr | ECC存储写入页地址 | 11
input | ecc_din | ECC存储写入校验码 | 8
input | ecc_rd_en | ECC存储读出使能信号 | 1
input | ecc_rd_addr | ECC存储读出页地址 | 11
output | ecc_dout | ECC存储读出校验码 | 8
input | jt_wr_en | 跳转表写入使能信号 | 1
input | jt_wr_addr | 跳转表写入页地址 | 11
input | jt_din | 跳转表写入结点内容 | 16
input | jt_rd_en | 跳转表读出使能信号 | 1
input | jt_rd_addr | 跳转表读出页地址 | 11
output | jt_dout | 跳转表读出结点内容 | 16
input | wr_op | 写单页信号 | 1
input | wr_or | 写数据包信号 | 1
input | wr_port | 写入数据包的输出端口 | 4
input | delta_free_space | 写入数据包时剩余空间改变量 | 12
input | delta_page_amount | 写入数据包时端口统计该变量 | 12
input | rd_op | 读单页信号 | 1
input | rd_port | 读出数据包的输出端口 | 4
input | rd_addr | 读出的页地址 | 11
input | request_port | 请求查询数据量的输出端口 | 4
output | page_amount | 查询到的打开看看数据量 | 11
output | null_ptr | 空闲页指针 | 11
output | free_space | 剩余可写页 | 11