## hydra
hydra模块IO口介绍 |  |  | hydra模块寄存器/信号介绍
类型 | IO口名称 | 含义 | 类型 | IO口名称 | 含义
input | clk | 时钟信号 | reg | time_stamp | 时间戳
input | rst_n | 复位信号 | reg | ts_fifo | 时间序列FIFO
input | wr_sop | 写入数据开始信号 | reg | ts_head_ptr | 时间序列头指针
input | wr_eop | 写入数据终止信号 | reg | ts_tail_ptr | 时间序列尾指针
input | wr_vld | 写入数据有效信号 | wire | port_packet_amounts | 每个端口在对应SRAM中有多少数据包
input | wr_data | 写入数据 | wire | free_spaces | SRAM剩余空间
output | pause | 暂停写入信号 | wire | accessibilities | SRAM占用状态
output | full | SRAM满信号 | wire | wr_srams | 写入选通矩阵
output | almost_full | SRAM即将满信号 | wire | match_srams | 匹配选通矩阵
input | ready | 读出请求发起信号 | wire | rd_srams | 读出选通矩阵
output | rd_sop | 读出数据开始信号 | wire | wr_xfer_data_vlds | 写入传输数据有效信号
output | rd_eop | 读出数据终止信号 | wire | wr_xfer_datas | 写入传输数据
output | rd_vld | 读出数据有效信号 | wire | wr_xfer_end_of_packets | 写入传输终止
output | rd_data | 读出数据 | wire | rd_xfer_pages | 读出页地址
input | wrr_en | 端口是否启用WRR调度 | wire | rd_xfer_ports | 读出反馈端口编号
input | match_threshold | 匹配阈值 | wire | rd_xfer_datas | 读出传输数据
input | match_mode | 匹配模式 | wire | rd_xfer_ecc_codes | 读出页校验码
|  |  | wire | rd_xfer_next_pages | 读出页下页地址
|  |  | wire | join_select | 入队请求选通信号
|  |  | wire | join_time_stamps | 入队请求时间戳
|  |  | wire | join_dest_ports | 入队请求目标端口
|  |  | wire | join_priors | 入队请求优先级
|  |  | wire | join_heads | 入队请求首页地址
|  |  | wire | join_tails | 入队请求尾页地址
|  |  | wire | processing_time_stamp | 正在处理的时间戳，未处理时为33
|  |  | reg | processing_join_mask | 当前正在处理的时间戳对应的所有被挂起的入队请求选通掩码
|  |  | wire | processing_join_select | 当前可受理入队请求的选通信号
|  |  | wire | processing_join | 当前正在处理的入队请求的发起SRAM，未处理时为32
|  |  | wire | processing_join_one_hot_masks | 独热选通掩码
|  |  | reg | join_sram | SRAM编号
|  |  | reg | join_prior | 优先级
|  |  | reg | join_head | 首页地址
|  |  | wire | concatenate_enables | 拼接请求使能信号
|  |  | wire | concatenate_heads | 拼接请求首页
|  |  | wire | concatenate_tails | 拼接请求尾页
|  |  | wire | concatenate_select | 拼接请求选通信号
|  |  | wire | concatenate_port | 正在处理的拼接请求的发起端口
|  |  | wire | concatenate_head | 正在处理的拼接请求的头部
|  |  | wire | concatenate_tail | 正在处理的拼接请求的尾部
|  |  | reg | queue_head | 队列头部
|  |  | reg | queue_tail | 队列尾部
|  |  | reg | queue_amounts | 队列中数据包数量
|  |  | wire | queue_empty | 队列是否为空
|  |  | wire | match_suc | 匹配成功信号
|  |  | wire | match_enable | 匹配使能信号
|  |  | wire | match_dest_port | 新数据包的目的端口
|  |  | wire | match_length | 新数据包的长度
|  |  | reg | next_match_sram | 下周期尝试匹配的SRAM
|  |  | reg | match_sram | 当前周期尝试匹配的SRAM
|  |  | reg | accessibility | 当前匹配的SRAM是否被占用
|  |  | reg | free_space | 当前匹配的SRAM的剩余空间
|  |  | reg | packet_amount | 当前匹配的SRAM中对应端口数据包的数量
|  |  | reg | wr_sram | 当前正写入的SRAM
|  |  | wire | match_best_sram | 当前匹配到的最优SRAM
|  |  | wire | wr_xfer_ready | 写入传输数据准备信号
|  |  | wire | wr_xfer_data_vld | 写入传输数据有效信号
|  |  | wire | wr_xfer_data | 写入传输信号数据
|  |  | wire | wr_xfer_end_of_packet | 写入传输数据终止信号
|  |  | reg | join_enable | 入队请求受理信号，驱动下一周期入队过程
|  |  | reg | concatenate_enable | 拼接请求发起信号
|  |  | reg | concatenate_head | 拼接请求头地址
|  |  | reg | concatenate_tail | 拼接请求尾地址
|  |  | wire | rd_prior | 下一次读出的队列编号
|  |  | reg | pst_rd_prior | 正在读出的队列编号
|  |  | reg | rd_sram | 正在传输的数据包对应的SRAM编号(在传输完毕时重置)
|  |  | reg | pst_rd_sram | 正在输出的数据包对应的SRAM编号(在输出完毕时重置)
|  |  | reg | rd_page | 正在传输的页地址
|  |  | reg | rd_batch_end | 数据包最后一页有多少半字
|  |  | wire | rd_xfer_ready | 读出传输发起信号
|  |  | reg | rd_xfer_page_amount | 传输还剩下多少页
|  |  | reg | rd_xfer_batch | 传输切片编号
|  |  | wire | rd_xfer_eopacket | 数据包传输终止信号
|  |  | wire | rd_xfer_eopage | 数据页传输终止信号
|  |  | wire | rd_xfer_data | 传输数据
|  |  | reg | rd_xfer_ecc_code | 传输页的ECC校验码
|  |  | reg | rd_xfer_next_page | 传输页的下页地址
|  |  | reg | rd_out_page_amount | 输出还剩下多少页
|  |  | wire | rd_out_batch | 输出切片编号
|  |  | wire | rd_out_data | 输出数据
|  |  | wire | rd_out_eop | 输出终止信号
|  |  | reg | packet_amounts | 端口在各个SRAM中数据包存量
|  |  | wire | wr_select | 写选通信号
|  |  | wire | match_select | 匹配选通信号
|  |  | wire | rd_select | 读取选通信号
|  |  | reg | comfort_mask | 安抚掩码
|  |  | wire | wr_port | 当前正向本SRAM写入的端口
|  |  | wire | rd_port | 即将读取本SRAM的端口
|  |  | wire | rd_select_masked | 被安抚掩码遮盖过的读取选通信号
|  |  | reg | pst_rd_port | 正在被受理的读取请求的端口
|  |  | reg | rd_batch | 读取切片计数器
|  |  | reg | rd_page | 读取页地址
|  |  | reg | rd_page_down | 翻页信号

## ecc_decoder
ecc_decoder模块IO口介绍 |  |  | ecc_decoder模块寄存器/信号介绍
类型 | IO口名称 | 含义 | 类型 | IO口名称 | 含义
input | clk | 时钟信号 | reg | data_buffer | 纠错缓冲区
input | rst_n | 复位信号 | reg | code_diff | (136,128)ECC编码比对结果
input | in_batch | 传输数据切片编号 | wire | wrong_pos | 错误位置
input | in_data | 传输数据 | reg | out_start | 已纠错一页数据的读出使能信号
input | ecc_code | 页的(136,128)ECC校验码 | reg | out_cr_mask | 半字纠错掩码
output | out_batch | 读出数据切片编号 | reg | out_data_pre | 预取读出数据缓冲
output | out_data | 读出传输数据
input | end_of_packet | 数据包终止信号

## ecc_encoder
表5.1.3 ecc_encoder模块IO口介绍
类型 | IO口名称 | 含义
input | data_0 | 页中第0半字的数据
input | data_1 | 页中第1半字的数据
input | data_2 | 页中第2半字的数据
input | data_3 | 页中第3半字的数据
input | data_4 | 页中第4半字的数据
input | data_5 | 页中第5半字的数据
input | data_6 | 页中第6半字的数据
input | data_7 | 页中第7半字的数据
output | code | (136,128)ECC编码

## encoder_32_5
表5.1.4 ecc_encoder模块IO口介绍
类型 | IO口名称 | 含义
input | select | 32位选通信号
output | idx | 6位编码信号，检测选通信号中最低1的位置

## encoder_16_4
表5.1.5 ecc_encoder模块IO口介绍
类型 | IO口名称 | 含义
input | select | 16位选通信号
output | idx | 5位编码信号，检测选通信号中最低1的位置

## encoder_8_3
表5.1.6 ecc_encoder模块IO口介绍
类型 | IO口名称 | 含义
input | select | 8位选通信号
output | idx | 4位编码信号，检测选通信号中最低0的位置

## port_rd_dispatch
port_rd_dispatch模块IO口介绍 |  |  | port_rd_dispatch模块寄存器/信号介绍
类型 | IO口名称 | 含义 | 类型 | IO口名称 | 含义
input | clk | 时钟信号 | wire | wrr_mask_set | WRR掩码集
input | rst_n | 复位信号 | reg | wrr_mask | WRR掩码
input | wrr_en | WRR调度使能信号 | reg | wrr-round | WRR回合
input | queue_empty | 端口各队列空闲状态 | wire | masked_queue_empty | 掩码遮盖过的队列空闲状态
input | prior_update | 调度器更新信号 | reg | wrr_update_state | WRR更新自动机
output | prior_next | 下一次读出的队列编号 | wire | wire_prior_next | 编码得到的临时队列编号

## port_rd_frontend
port_rd_frontend模块IO口介绍
类型 | IO口名称 | 含义
input | clk | 时钟信号
output | rd_sop | 读出数据开始信号
output | rd_eop | 读出数据终止信号
output | rd_vld | 读出数据有效信号
output | rd_data | 读出数据
input | out_ready | 即将开始一个数据包的传输
input | out_data_vld | 传输数据有效信号
input | out_data | 传输数据
input | end_of_packet | 传输数据结束信号

## port_wr_frontend
port_wr_frontend模块IO口介绍 |  |  | port_wr_frontend模块寄存器/信号介绍
类型 | IO口名称 | 含义 | 类型 | IO口名称 | 含义
input | clk | 时钟信号 | reg | wr_state | 数据包写入前端缓冲区自动机
input | rst_n | 复位信号 | reg | xfer_state | 前端缓冲区传输数据自动机
input | wr_sop | 写入数据包开始信号 | reg | buffer | 缓冲区 16×64 FIFO
input | wr_eop | 写入数据包终止信号 | reg | wr_ptr | 写入指针
input | wr_vld | 写入数据有效信号 | reg | xfer_ptr | 传输指针
input | wr_data | 写入数据 | reg | end_ptr | 包尾指针
output | pause | 暂停写入信号 | wire | wr_ptr_pls_1 | \
output | xfer_ready | 传输准备开始信号 | wire | wr_ptr_pls_2 | \
output | xfer_data_vld | xfer_data是否有效 | wire | wr_ptr_pls_3 | \
output | xfer_data | 当前周期传输的一半字数据 | wire | xfer_ptr_pls_1 | \
output | end_of_packet | 当前传输的半字是否为数据包最后半字 | reg | wr_length | 数据包长度，用于更新包尾指针
input | match_suc | 匹配完毕信号，可以开始发送缓冲区的数据 | reg | pst_match_suc | 匹配成功信号持久化
output | match_enable | 使能匹配进程的信号
output | match_dest_port | 被匹配的数据包的目标端口与长度(半字)
output | match_length | 用于匹配时判断SRAM对该数据包的喜好程度

## port_wr_sram_matcher
port_wr_sram_matcher模块IO口介绍 |  |  | port_wr_sram_matcher模块寄存器/信号介绍
类型 | IO口名称 | 含义 | 类型 | IO口名称 | 含义
input | clk | 时钟信号 | reg | match_state | 匹配状态
input | rst_n | 复位信号 | reg | match_find | 是否已经匹配到可用的SRAM
input | match_threshold | 匹配阈值 | reg | match_tick | 当前匹配时长
input | new_length | 匹配数据包长度 | reg | max_amount | 当前最优SRAM中目的端口的数据量
input | match_enable | 匹配使能信号
input | xfer_ready | 写入传输预备信号
output | match_suc | 匹配成功信号
input | match_sram | 当前尝试匹配的SRAM
output | match_best_sram | 当前匹配最优SRAM编号
input | accessible | SRAM是否可用
input | free_space | SRAM剩余空间（半字）
input | packet_amount | SRAM中新包端口对应的数据包数量

## sram_interface
sram_interface模块IO口介绍 |  |  | sram_interface模块寄存器/信号介绍
类型 | IO口名称 | 含义 | 类型 | IO口名称 | 含义
input | clk | 时钟信号 | reg | ec_wr_en | ECC存储RAM读写接口
input | rst_n | 复位信号 | reg | ec_wr_addr
input | time_stamp | 时间戳 | wire | ec_din
input | sram_idx | SRAM编号 | wire | ec_rd_addr
input | wr_xfer_data_vld | 写入传输数据有效信号 | reg | ec_dout
input | wr_xfer_data | 写入传输数据 | reg | ecc_encoder_buffer | ECC编码缓冲区
input | wr_end_of_packet | 写入传输结束信号 | reg | jt_wr_addr | 跳转表RAM读写接口
output | join_enable | 入队请求发起信号 | reg | jt_din
output | join_time_stamp | 入队请求时间戳 | wire | jt_rd_addr
output | join_dest_port | 入队请求目的端口 | reg | jt_dout
output | join_prior | 入队请求优先级 | reg | np_wr_addr | 空闲队列RAM读写接口
output | join_head | 入队请求首页地址 | reg | np_din
output | join_tail | 入队请求尾页地址 | wire | np_rd_addr
input | concatenate_enable | 拼接请求使能信号 | reg | np_dout
input | concatenate_head | 拼接请求首页地址 | reg | np_head_ptr | 空闲队列的头指针
input | concatenate_tail | 拼接请求尾页地址 | reg | np_tail_ptr | 空闲队列的尾指针
input | rd_page_down | 翻页信号 | reg | np_perfusion | 空闲队列的灌注进度
input | rd_page | 读出页地址 | reg | wr_page | 写入页地址
ouput | rd_xfer_data | 读出传输数据 | reg | wr_batch | 写入半字切片编号
ouput | rd_next_page | 读出页的下一页地址 | reg | wr_state | 数据包写入自动机
ouput | rd_ecc_code | 读出页的(136,128)ECC校验码 | reg | rd_batch | 读出切片编号
ouput | free_space | 剩余空间（单位:页） | reg | packet_length | 写入的数据包长度

## sram
sram模块IO口介绍
类型 | IO口名称 | 含义
input | clk | 时钟信号
input | rst_n | 复位信号
input | wr_en | 写使能信号
input | wr_addr | 写地址
input | din | 写入数据
input | rd_en | 读使能信号
input | rd_addr | 读地址
output | dout | 读出数据